## Sheet1
分部分项工程和单价措施项目清单与计价表
工程名称：拆除工程 |  |  |  |  | 标段：内镜中心改造项目 |  |  | 第 1 页 共 1 页
序号 | 项目编码 | 项目名称 | 项目特征描述 | 计量单位 |  | 工程量 | 金额（元）
[7 empty] | 综合单价 |  | 合价 | 其中
暂估价
整个项目
1 | 011606002001 | 墙柱面龙骨及饰面拆除 | 1.拆除的基层类型:轻钢龙骨 2.龙骨及饰面种类:石膏板 | m2 |  | 24.3
2 | 011606002002 | 墙柱面龙骨及饰面拆除 | 1.拆除的基层类型:轻钢龙骨 2.龙骨及饰面种类:石膏板 | m2 |  | 24.19
3 | 011601001001 | 砖砌体拆除 | 1.砌体名称:室内隔墙 2.砌体材质:加气块 3.拆除高度:2.8m | m2 |  | 127.04
4 | 011610002001 | 金属门窗拆除 | 1.室内高度:门联窗 2.门窗洞口尺寸:2.2*2.1 3.窗户类型:钢制玻璃门窗 | m2 |  | 18.9
5 | 011612002001 | 卫生洁具拆除 | 1.卫生洁具种类:蹲便器 | 套 |  | 7
6 | 011612002002 | 卫生洁具拆除 | 1.卫生洁具种类：洗脸盆 | 套 |  | 6
7 | 011612002003 | 卫生洁具拆除 | 1.卫生洁具种类：淋浴器 | 套 |  | 7
8 | 011605002001 | 立面块料拆除 | 1.拆除的基层类型:室内墙：加气块 2.饰面材料种类:普通瓷砖 | m2 |  | 17.5
9 | 011605002001 | 立面块料拆除 | 1.拆除的基层类型:卫生间地面 2.饰面材料种类:普通瓷砖 | m2 |  | 25.92
10 | 01B001 | 开门洞 | 1.室内隔墙基材:加气块；门洞尺寸：900*2100mm；加固：门洞顶部设置两根50*50*5角铁 2.两端植入墙体不低于150mm。 | m2 |  | 3.78
11 | 011601001002 | 砖砌体拆除 | 1.砌体名称:卫生间蹲便基础 2.砌体材质:黏土砖 | m3 |  | 1.27
12 | 011614006001 | 窗帘轨拆除 | 1.部位:病房内隔帘拆除 | m |  | 90
分部小计
措施项目
分部小计
本页小计
合 计
注：为计取规费等的使用，可在表中增设其中：“定额人工费”。
表5
分部分项工程和单价措施项目清单与计价表
工程名称：装饰工程 |  |  |  |  | 标段：内镜中心改造项目 |  |  | 第 1 页 共 3 页
序号 | 项目编码 | 项目名称 | 项目特征描述 | 计量单位 |  | 工程量 | 金额（元）
[7 empty] | 综合单价 |  | 合价 | 其中
暂估价
整个项目
1 | 011302001001 | 吊顶天棚 | 1.吊顶形式、吊杆规格、高度:吊顶高度2.5m 2.面层材料品种、规格:防水石膏板 | m2 |  | 30
2 | 011201001001 | 墙面一般抹灰 | 1.基层类型:加气块 2.腻子种类:普通 3.刮腻子遍数:两遍 4.部位:室内拆除墙体部位修复 | m2 |  | 18.2
3 | 011406001001 | 抹灰面油漆 | 1.基层类型:原室内墙体 2.腻子种类:普通 3.刮腻子遍数:两遍 4.油漆品种、刷漆遍数:立邦漆两遍 5.踢脚线:含踢脚线 | m2 |  | 958.88
4 | 011210006001 | 轻钢龙骨隔断墙 | 1.部位:办公区玻璃隔断上方隔断 2.骨架、边框材料种类、规格:75*50轻钢龙骨 3.隔板材料品种、规格、颜色:木芯板基层 4.面层材料品种:9.5mm石膏板面层 5.刮腻子2遍，底漆一遍，乳胶漆2遍 | m2 |  | 28
5 | 010801002001 | 木质门带套 | 型号：M0921 1、门以及五金采购及安装 2、包括五金件、门把手、门吸、不锈钢门锁等 | m2 |  | 3
6 | 011103004001 | 塑料卷材楼地面 | 1.粘结层厚度、材料种类:耐磨PVC地胶，厚度3mm 2.面层材料品种、规格、颜色:现场确定 3.位置:拆除卫生间位置 | m2 |  | 60
本页小计
注：为计取规费等的使用，可在表中增设其中：“定额人工费”。
表5
分部分项工程和单价措施项目清单与计价表
工程名称：装饰工程 |  |  |  |  | 标段：内镜中心改造项目 |  |  | 第 2 页 共 3 页
序号 | 项目编码 | 项目名称 | 项目特征描述 | 计量单位 |  | 工程量 | 金额（元）
[7 empty] | 综合单价 |  | 合价 | 其中
暂估价
7 | 011302001002 | 吊顶天棚 | 1.吊顶形式、吊杆规格、高度:梁下 2.龙骨材料种类、规格、中距:参照相关规范要求 3.基层材料种类、规格:纸面石膏板 4.面层材料品种、规格:石膏板、腻子两遍、内墙乳胶漆两遍 | m2 |  | 48
8 | 031004006001 | 大便器 | 1.材质:陶瓷 2.规格、类型:低水箱 3.附件名称、数量:不大于6L的双档水箱 | 组 |  | 1
9 | 030412001001 | 普通灯具 | 1.名称:LED平板灯 2.型号:32W 3.规格:600*600 | 套 |  | 20
10 | 030404035001 | 插座 | 1.名称:五孔插座 2.规格:10A 3.安装方式:明装 | 个 |  | 80
11 | 030404034001 | 照明开关 | 1.名称:双联开关 2.规格:10A 3.安装方式:安装 | 个 |  | 30
12 | 030404019001 | 控制开关 | 1.名称:空气开关 2.型号:1P 3.额定电流（A):10A | 个 |  | 8
13 | 030411004001 | 配线 | 1.名称:配线 2.规格:2.5 3.材质:铜芯 | m |  | 1000
14 | 030411001001 | 配管 | 品种:塑料线槽 材质及表面处理:UPVC(硬聚氯乙烯) 宽度(mm):40 高度(mm):9.5 壁厚(mm):1 | m |  | 100
15 | 010401012001 | 零星砌砖 | 1.零星砌砖名称、部位:封室内门洞 2.砖品种、规格、强度等级:普通砖 3.砂浆强度等级、配合比:普通 | m3 |  | 1.89
本页小计
注：为计取规费等的使用，可在表中增设其中：“定额人工费”。
表5
分部分项工程和单价措施项目清单与计价表
工程名称：装饰工程 |  |  |  |  | 标段：内镜中心改造项目 |  |  | 第 3 页 共 3 页
序号 | 项目编码 | 项目名称 | 项目特征描述 | 计量单位 |  | 工程量 | 金额（元）
[7 empty] | 综合单价 |  | 合价 | 其中
暂估价
16 | 031001006001 | 塑料管 | 1.安装部位:室内 2.介质:水 3.材质、规格:给水PE管/排水PVC 4.连接形式:给水焊接/排水粘结 | m |  | 20
17 | 031004003001 | 洗脸盆 | 1.材质:陶瓷 2.规格、类型:立柱 3.附件名称、数量:角阀、软管等 | 组 |  | 6
分部小计
措施项目
分部小计
本页小计
合 计
注：为计取规费等的使用，可在表中增设其中：“定额人工费”。
表5